## Ведомость объемов работ 6 граф
ВЕДОМОСТЬ ОБЪЕМОВ РАБОТ №
Общестроительные работы
№ пп | Наименование | Ед. изм. | Кол. | Примечание
1 | 2 | 3 | 4 | 6
Раздел 1. Несущий каркас здания
Блок 1
1 | Монтаж каркасов зданий рамных коробчатого сечения (сталь С 245) | т | 11,032 | (1478+6268+3061+225)/1000, П-11-15-КР3.1 лист 2, спецификация металлопроката
2 | Монтаж каркасов зданий рамных коробчатого сечения (Сталь С 345) | т | 5,837 | (5331+506)/1000, П-11-15-КР3.1 лист 2, спецификация металлопроката
3 | Устройство кровли из профнастила Н75-750-0,8 | м2 | 739 | П-11-15-КР3.1 лист 3, Спецификация элементов покрытия и крепления парапетов
4 | Абразивоструйная очистка до степени 2 по ГОСТ 9.402-80 | м2 | 424 | П-11-15-КР3.1 лист 2, Общие указания
5 | Огрунтовка металлических поверхностей за один раз грунтовкой ФЛ-03К | м2 | 424 | П-11-15-КР3.1 лист 2, Общие указания
6 | Окраска металлических огрунтованных поверхностей эмалью ХВ-124 (Покрытие Hardtop Flexi) | м2 | 424 | П-11-15-КР3.1 лист 2, Общие указания
7 | Окраска металлических огрунтованных поверхностей пастой огнезащитным покрытием Sternfire St | м2 | 424 | П-11-15-КР3.1 лист 2, Общие указания